## Dati
E= | 20000 | MPa
s= | 200 | mm
n= | 0.2
D= | 13888888888.8889 | Nmm
k0= | 0.01 | N/mm3
Lx= | 5000 | mm
Ly= | 5000 | mm
2500
n= | 10 |  | 1250
D= | 500 | mm
P= | 2500 | kN
Kspring= | 2500 | N/mm

## Carico
| 0 | 500 | 1000 | 1500 | 2000 | 2500 | 3000 | 3500 | 4000 | 4500 | 5000
0 | 0 | 0 | 0 | 0 | 0 | 0 | 0 | 0 | 0 | 0 | 0
500 | 0 | 0 | 0 | 0 | 0 | 0 | 0 | 0 | 0 | 0 | 0
1000 | 0 | 0 | 0 | 0 | 0 | 0 | 0 | 0 | 0 | 0 | 0
1500 | 0 | 0 | 0 | 0 | 0 | 0 | 0 | 0 | 0 | 0 | 0
2000 | 0 | 0 | 0 | 0 | 0 | 0 | 0 | 0 | 0 | 0 | 0
2500 | 0 | 0 | 0 | 0 | 0 | 10 | 0 | 0 | 0 | 0 | 0
3000 | 0 | 0 | 0 | 0 | 0 | 0 | 0 | 0 | 0 | 0 | 0
3500 | 0 | 0 | 0 | 0 | 0 | 0 | 0 | 0 | 0 | 0 | 0
4000 | 0 | 0 | 0 | 0 | 0 | 0 | 0 | 0 | 0 | 0 | 0
4500 | 0 | 0 | 0 | 0 | 0 | 0 | 0 | 0 | 0 | 0 | 0
5000 | 0 | 0 | 0 | 0 | 0 | 0 | 0 | 0 | 0 | 0 | 0

## Superficie
|  |  | 0 | 500 | 1000 | 1500 | 2000 | 2500 | 3000 | 3500 | 4000 | 4500 | 5000
|  |  | -11.6922 | -9.5925 | -7.4772 | -6.1461 | -5.5285 | -5.4243 | -5.5284 | -6.1461 | -7.4771 | -9.5924 | -11.6921
|  | -13.3874 | -9.6268 | -6.6023 | -4.0477 | -2.0687 | -0.78938 | -0.34387 | -0.78936 | -2.0687 | -4.0477 | -6.6022 | -9.6267 | -13.3873
0 | -11.6922 | -9.6268 | -6.4337 | -3.2406 | -0.35595 | 2.0235 | 3.6457 | 4.2328 | 3.6457 | 2.0235 | -0.3559 | -3.2405 | -6.4336 | -9.6267 | -11.6921
500 | -9.5925 | -6.6023 | -3.2406 | 0.18281 | 3.4368 | 6.2671 | 8.2878 | 9.0444 | 8.2879 | 6.2671 | 3.4369 | 0.18287 | -3.2405 | -6.6022 | -9.5924
1000 | -7.4772 | -4.0477 | -0.35596 | 3.4368 | 7.2186 | 10.7233 | 13.4006 | 14.472 | 13.4007 | 10.7234 | 7.2187 | 3.4369 | -0.35588 | -4.0476 | -7.4771
1500 | -6.1461 | -2.0687 | 2.0235 | 6.2671 | 10.7233 | 15.1713 | 18.8944 | 20.5735 | 18.8945 | 15.1713 | 10.7234 | 6.2672 | 2.0235 | -2.0686 | -6.146
2000 | -5.5285 | -0.78941 | 3.6457 | 8.2878 | 13.4006 | 18.8944 | 24.0277 | 26.8534 | 24.0277 | 18.8945 | 13.4007 | 8.2879 | 3.6458 | -0.78931 | -5.5284
2500 | -5.4244 | -0.34391 | 4.2328 | 9.0444 | 14.472 | 20.5735 | 26.8534 | 31.419 | 26.8535 | 20.5735 | 14.472 | 9.0444 | 4.2329 | -0.34381 | -5.4243
3000 | -5.5285 | -0.7894 | 3.6457 | 8.2878 | 13.4006 | 18.8944 | 24.0277 | 26.8534 | 24.0277 | 18.8945 | 13.4007 | 8.2879 | 3.6458 | -0.78931 | -5.5284
3500 | -6.1461 | -2.0687 | 2.0235 | 6.2671 | 10.7233 | 15.1713 | 18.8944 | 20.5735 | 18.8945 | 15.1713 | 10.7234 | 6.2672 | 2.0236 | -2.0686 | -6.146
4000 | -7.4772 | -4.0477 | -0.35595 | 3.4369 | 7.2186 | 10.7234 | 13.4006 | 14.472 | 13.4007 | 10.7234 | 7.2187 | 3.4369 | -0.35587 | -4.0476 | -7.4771
4500 | -9.5925 | -6.6023 | -3.2406 | 0.18282 | 3.4369 | 6.2671 | 8.2879 | 9.0444 | 8.2879 | 6.2672 | 3.4369 | 0.18289 | -3.2405 | -6.6022 | -9.5924
5000 | -11.6922 | -9.6268 | -6.4337 | -3.2406 | -0.35593 | 2.0235 | 3.6457 | 4.2329 | 3.6458 | 2.0235 | -0.35588 | -3.2405 | -6.4336 | -9.6267 | -11.6921
|  | -13.3874 | -9.6268 | -6.6023 | -4.0477 | -2.0687 | -0.78935 | -0.34385 | -0.78934 | -2.0687 | -4.0476 | -6.6022 | -9.6267 | -13.3873
|  |  | -11.6922 | -9.5924 | -7.4772 | -6.1461 | -5.5284 | -5.4243 | -5.5284 | -6.146 | -7.4771 | -9.5924 | -11.6921

## Mx
| 0 | 500 | 1000 | 1500 | 2000 | 2500 | 3000 | 3500 | 4000 | 4500 | 5000
0 | 0.018257 | 16450.8202 | 26944.7969 | 40383.5597 | 55206.5139 | 62625.111 | 55206.5115 | 40383.5546 | 26944.7882 | 16450.8072 | 0.0013852
500 | 0.017516 | 11291.0374 | 23665.6559 | 42612.1632 | 65002.6731 | 77215.6582 | 65002.6713 | 42612.1591 | 23665.6487 | 11291.0261 | 0.0014974
1000 | 0.016831 | 5321.9237 | 18468.7388 | 46060.8044 | 84985.4625 | 111551.0774 | 84985.4612 | 46060.8012 | 18468.7328 | 5321.9138 | 0.0016101
1500 | 0.016181 | -2815.57 | 9654.5255 | 48317.7003 | 117569.0223 | 184575.4521 | 117569.0214 | 48317.6979 | 9654.5206 | -2815.5788 | 0.0017229
2000 | 0.015552 | -12101.3616 | -3323.5303 | 42743.3795 | 153832.3599 | 333021.4316 | 153832.3593 | 42743.3777 | -3323.5344 | -12101.3696 | 0.0018358
2500 | 0.014934 | -17411.8697 | -13630.44 | 27395.444 | 158037.1394 | 608747.1422 | 158037.139 | 27395.4427 | -13630.4434 | -17411.8769 | 0.0019483
3000 | 0.014321 | -12101.3626 | -3323.5311 | 42743.3791 | 153832.3597 | 333021.4316 | 153832.3595 | 42743.3782 | -3323.5339 | -12101.3692 | 0.0020603
3500 | 0.013711 | -2815.572 | 9654.5239 | 48317.6993 | 117569.0219 | 184575.4521 | 117569.0219 | 48317.6987 | 9654.5215 | -2815.578 | 0.0021714
4000 | 0.013102 | 5321.9205 | 18468.7363 | 46060.8027 | 84985.4617 | 111551.0773 | 84985.4618 | 46060.8023 | 18468.7342 | 5321.9151 | 0.0022816
4500 | 0.012496 | 11291.0329 | 23665.6524 | 42612.1607 | 65002.6717 | 77215.6578 | 65002.672 | 42612.1605 | 23665.6505 | 11291.0279 | 0.0023909
5000 | 0.011888 | 16450.8142 | 26944.792 | 40383.5562 | 55206.5117 | 62625.1102 | 55206.512 | 40383.5562 | 26944.7904 | 16450.8094 | 0.0025007

## My
| 0 | 500 | 1000 | 1500 | 2000 | 2500 | 3000 | 3500 | 4000 | 4500 | 5000
0 | 0.014096 | 0.01217 | 0.010288 | 0.0084117 | 0.0065113 | 0.004568 | 0.0025732 | 0.00052686 | -0.0015638 | -0.0036855 | -0.0058193
500 | 16450.8213 | 11291.0373 | 5321.9227 | -2815.5719 | -12101.3644 | -17411.8732 | -12101.3669 | -2815.5769 | 5321.915 | 11291.027 | 16450.808
1000 | 26944.8027 | 23665.6605 | 18468.7423 | 9654.5283 | -3323.5281 | -13630.4382 | -3323.5295 | 9654.5253 | 18468.7376 | 23665.6538 | 26944.7938
1500 | 40383.5692 | 42612.1712 | 46060.8113 | 48317.7065 | 42743.3853 | 27395.4496 | 42743.3846 | 48317.7049 | 46060.8086 | 42612.167 | 40383.5631
2000 | 55206.5257 | 65002.6834 | 84985.4716 | 117569.0307 | 153832.3678 | 158037.1471 | 153832.3675 | 117569.0299 | 84985.4701 | 65002.6808 | 55206.5216
2500 | 62625.1239 | 77215.6693 | 111551.0873 | 184575.4612 | 333021.4402 | 608747.1506 | 333021.4402 | 184575.461 | 111551.0867 | 77215.6678 | 62625.121
3000 | 55206.5243 | 65002.6822 | 84985.4707 | 117569.03 | 153832.3674 | 158037.147 | 153832.3676 | 117569.0302 | 84985.4706 | 65002.6814 | 55206.5223
3500 | 40383.566 | 42612.1686 | 46060.8093 | 48317.705 | 42743.3844 | 27395.4491 | 42743.3846 | 48317.7054 | 46060.8095 | 42612.1682 | 40383.5646
4000 | 26944.7971 | 23665.6557 | 18468.7385 | 9654.5254 | -3323.5301 | -13630.4393 | -3323.5298 | 9654.5258 | 18468.7388 | 23665.6556 | 26944.7961
4500 | 16450.8122 | 11291.0295 | 5321.9162 | -2815.5771 | -12101.3682 | -17411.8756 | -12101.368 | -2815.5767 | 5321.9165 | 11291.0296 | 16450.8115
5000 | -3.9475e-11 | -2.6985e-12 | -9.2519e-12 | 1.542e-11 | 1.1411e-10 | 3.5465e-11 | 4.9343e-11 | 4.0091e-11 | 4.4717e-11 | -4.703e-11 | -7.8949e-11

## Mxy
| 0 | 500 | 1000 | 1500 | 2000 | 2500 | 3000 | 3500 | 4000 | 4500 | 5000
0 | 0.0032286 | -12204.0472 | -17230.1786 | -17696.3895 | -11693.8326 | 0.0011171 | 11693.8349 | 17696.392 | 17230.1815 | 12204.0507 | 0.00084591
500 | -12204.0473 | -16631.336 | -22471.3007 | -24226.189 | -17103.2731 | -4.7423e-05 | 17103.2731 | 24226.1893 | 22471.3014 | 16631.3372 | 12204.0488
1000 | -17230.1789 | -22471.3008 | -31331.6638 | -36890.0027 | -29165.7775 | -0.00073322 | 29165.7762 | 36890.0016 | 31331.6632 | 22471.3007 | 17230.1791
1500 | -17696.3901 | -24226.1892 | -36890.0027 | -49389.157 | -46781.7834 | -0.0010963 | 46781.7814 | 49389.1552 | 36890.0014 | 24226.1884 | 17696.3896
2000 | -11693.8336 | -17103.2735 | -29165.7777 | -46781.7835 | -60482.0546 | -0.0012507 | 60482.0522 | 46781.7813 | 29165.7759 | 17103.2722 | 11693.8327
2500 | -0.00032337 | -0.00068167 | -0.00096094 | -0.0011547 | -0.0012587 | -0.0012747 | -0.0012119 | -0.0010882 | -0.00093266 | -0.00078799 | -0.00070948
3000 | 11693.833 | 17103.2722 | 29165.7758 | 46781.7813 | 60482.0521 | -0.0012203 | -60482.0545 | -46781.7834 | -29165.7777 | -17103.2737 | -11693.8341
3500 | 17696.3897 | 24226.1882 | 36890.0012 | 49389.155 | 46781.7813 | -0.0011229 | -46781.7835 | -49389.1571 | -36890.003 | -24226.1897 | -17696.3907
4000 | 17230.1789 | 22471.3003 | 31331.6627 | 36890.0012 | 29165.7759 | -0.0010105 | -29165.7778 | -36890.0031 | -31331.6644 | -22471.3016 | -17230.1799
4500 | 12204.0481 | 16631.3362 | 22471.3004 | 24226.1883 | 17103.2722 | -0.0009156 | -17103.274 | -24226.19 | -22471.3019 | -16631.3374 | -12204.0489
5000 | -0.001153 | 12204.0487 | 17230.1795 | 17696.39 | 11693.8329 | -0.00089098 | -11693.8346 | -17696.3914 | -17230.1806 | -12204.0494 | 9.8686e-12

## Confronto
x | wFD | wFE | x | wFE,fine
[mm] | [mm] | [mm] | [mm] | [mm] | [mm]
0 | 4.2328 | 4.0617 | 0 | 4.0171
500 | 9.0444 | 8.9246 | 250 | 6.4123
1000 | 14.472 | 14.3295 | 500 | 8.913
1500 | 20.5735 | 20.2916 | 750 | 11.5531
2000 | 26.8534 | 26.299 | 1000 | 14.3462
2500 | 31.419 | 30.0648 | 1250 | 17.2798
3000 | 26.8534 | 26.299 | 1500 | 20.307
3500 | 20.5735 | 20.2916 | 1750 | 23.3313
4000 | 14.472 | 14.3295 | 2000 | 26.1814
4500 | 9.0444 | 8.9246 | 2250 | 28.575
5000 | 4.2329 | 4.0617 | 2500 | 29.828
|  |  | 2750 | 28.575
|  |  | 3000 | 26.1814
|  |  | 3250 | 23.3313
|  |  | 3500 | 20.307
|  |  | 3750 | 17.2798
|  |  | 4000 | 14.3462
|  |  | 4250 | 11.5531
|  |  | 4500 | 8.913
|  |  | 4750 | 6.4123
|  |  | 5000 | 4.0171