## Dati
Caratteristiche geometriche
L= | 5000 | mm
i= | 1000 | mm
b= | 120 | mm
h= | 196 | mm | kh= | 1.2508 | mm
Carichi
G1= | 0.090552 | kN/m
G2= | 2 | kN/m2
Qk= | 0.6 | kN/m2
Caratteristiche del materiale
ft,0,l,k= | 13 | MPa | E0,l,mean= | 11000 | MPa | rl,k= | 350 | kg/m3
fm,y,k= | 27.4545 | MPa | E0,g,mean= | 11550 | MPa | rk= | 385 | kg/m3
fm,z,k= | 27.4545 | MPa | E0,g,05= | 9350 | MPa
ft,0,k= | 19.2619 | MPa | E90,g,mean= | 385 | MPa
ft,90,k= | 0.395 | MPa | Gg,mean= | 715 | MPa
fc,0,k= | 22.8353 | MPa
fc,90,k= | 2.5239 | MPa
fv,k= | 2.4906 | MPa

## SLU
Coefficienti parziali
gg= | 1.3 |  | gM= | 1.45
gq= | 1.5
Combinazione 1 |  |  | Combinazione 2
qEd,1= | 3.6177 | kN/m | qEd,2= | 2.7177 | kN/m
MEd,1= | 11.3054 | kNm | MEd,2= | 8.4929 | kNm
VEd,1= | 9.0443 | kN | VEd,2= | 6.7943 | kN
kmod,1= | 0.9 |  | kmod,2= | 0.6
- Flessione
W= | 768320 | mm3
sm,d,1= | 14.7144 | MPa | sm,d,2= | 11.0538 | MPa
fm,d,1= | 17.0407 | MPa | fm,d,2= | 11.3605 | MPa
FS1= | 1.1581 |  | FS2= | 1.0277
- Taglio
td,1= | 0.5768 | MPa | td,2= | 0.43331 | MPa
fv,d,1= | 1.5459 | MPa | fv,d,2= | 1.0306 | MPa
FS1= | 2.6801 |  | FS2= | 2.3784

## SLE
Coefficienti parziali
gk= | 2.0906 | kN/m | I= | 75295360 | mm4 | kdef= | 0.6
qk= | 0.6 | kN/m | A= | 23520 | mm2 | y2= | 0.3
Carichi Permanenti
ug,ist= | 20.0289 | mm | ug,dif= | 12.0173 | mm
Carichi variabili
uq,ist= | 5.7484 | mm | uq,dif= | 1.0347 | mm
u2,ist= | 5.7484 | mm | < | 16.6667 | mm
umax,fin= | 38.8294 | mm | > | 25 | mm
unet,fin= | 18.8005 | mm | < | 20 | mm

## TravePrincipale
Trave principale
b= | 180 | mm | Iy= | 87480000000 | mm4 | fm,y,k= | 21.95 | MPa | g1= | 1.7002 | kN/m
h= | 1800 | mm | Iz= | 874800000 | mm4 | fv,k= | 2.4906 | MPa | g2= | 10 | kN/m
L= | 20 | m | JT= | 3499200000 | mm4 | E0,g,mean= | 11550 | MPa | qk= | 3 | kN/m
|  |  | Wy= | 97200000 | mm3 | E0,g,05= | 9350 | MPa
[6 empty] | Gg,mean= | 715 | MPa
Verifiche allo SLU
Combinazioni di carico
Combinazione 1 |  |  | Combinazione 2
qEd,1= | 19.7102 | kN/m | qEd,2= | 15.2102 | kN/m
MEd,1= | 985.5104 | kNm | MEd,2= | 760.5104 | kNm
VEd,1= | 197.1021 | kN | VEd,2= | 152.1021 | kN
kmod,1= | 0.9 |  | kmod,2= | 0.6
- Flessione
sm,d,1= | 10.139 | MPa | sm,d,2= | 7.8242 | MPa
fm,d,1= | 13.6241 | MPa | fm,d,2= | 9.0828 | MPa
sm,d/fm,d= | 0.74419 |  | sm,d/fm,d= | 0.86143
FS1= | 1.3437 |  | FS2= | 1.1609
- Stabilità flesso-torsionale
sm,d,1= | 10.139 | MPa | sm,d,2= | 7.8242 | MPa
fm,d,1= | 13.6241 | MPa | fm,d,2= | 9.0828 | MPa
L0= | 5 | m | lrel,m= | 0.86639
sm,crit= | 29.2423 | MPa | kcrit,m= | 0.91021
sm,d/(kcrit,mfm,d)= | 0.81761 |  | sm,d/(kcrit,mfm,d)= | 0.94641
FS1= | 1.2231 |  | FS2= | 1.0566
- Taglio
td,1= | 0.91251 | MPa | td,2= | 0.70418 | MPa
fv,d,1= | 1.5459 | MPa | fv,d,2= | 1.0306 | MPa
td/fv,d= | 0.59028 |  | td/fv,d= | 0.68327
FS1= | 1.6941 |  | FS2= | 1.4635