## Data
E= | 31476 | MPa | Self-weight multiplier |  |  | Center-point force |  |  | Thermal effects
s= | 200 | mm | gg= | 0 |  | F= | 10 | kN | Dt= | 25 | °C
n= | 0.2 |  | g= | 5 | kN/m2 |  |  |  | ac= | 1.2e-05 | °C-1
g= | 25 | kN/m3 | [6 empty] | c*= | -1.5e-06 | mm-1
D= | 21858333333.3333 | Nmm
k0= | 0.01 | N/mm3
Lx= | 5000 | mm
Ly= | 5000 | mm
n= | 10
D= | 500 | mm

## Load
| 0 | 500 | 1000 | 1500 | 2000 | 2500 | 3000 | 3500 | 4000 | 4500 | 5000
0 | 0 | 0 | 0 | 0 | 0 | 0 | 0 | 0 | 0 | 0 | 0
500 | 0 | 0 | 0 | 0 | 0 | 0 | 0 | 0 | 0 | 0 | 0
1000 | 0 | 0 | 0 | 0 | 0 | 0 | 0 | 0 | 0 | 0 | 0
1500 | 0 | 0 | 0 | 0 | 0 | 0 | 0 | 0 | 0 | 0 | 0
2000 | 0 | 0 | 0 | 0 | 0 | 0 | 0 | 0 | 0 | 0 | 0
2500 | 0 | 0 | 0 | 0 | 0 | 0.04 | 0 | 0 | 0 | 0 | 0
3000 | 0 | 0 | 0 | 0 | 0 | 0 | 0 | 0 | 0 | 0 | 0
3500 | 0 | 0 | 0 | 0 | 0 | 0 | 0 | 0 | 0 | 0 | 0
4000 | 0 | 0 | 0 | 0 | 0 | 0 | 0 | 0 | 0 | 0 | 0
4500 | 0 | 0 | 0 | 0 | 0 | 0 | 0 | 0 | 0 | 0 | 0
5000 | 0 | 0 | 0 | 0 | 0 | 0 | 0 | 0 | 0 | 0 | 0

## Mid-Surface
|  |  | 0 | 500 | 1000 | 1500 | 2000 | 2500 | 3000 | 3500 | 4000 | 4500 | 5000
|  |  | 7.6005 | 6.473 | 5.6906 | 5.2112 | 4.958 | 4.8795 | 4.958 | 5.2112 | 5.6906 | 6.473 | 7.6005
|  | 7.3448 | 5.7365 | 4.5459 | 3.7214 | 3.2004 | 2.9185 | 2.83 | 2.9185 | 3.2004 | 3.7214 | 4.5459 | 5.7365 | 7.3448
0 | 7.6005 | 5.7365 | 4.1594 | 2.9572 | 2.1125 | 1.5709 | 1.2743 | 1.1805 | 1.2743 | 1.5709 | 2.1125 | 2.9572 | 4.1594 | 5.7365 | 7.6005
500 | 6.473 | 4.5459 | 2.9572 | 1.747 | 0.89303 | 0.34245 | 0.039486 | -0.056549 | 0.039486 | 0.34245 | 0.89303 | 1.747 | 2.9572 | 4.5459 | 6.473
1000 | 5.6906 | 3.7214 | 2.1125 | 0.89303 | 0.033856 | -0.51984 | -0.82434 | -0.92071 | -0.82434 | -0.51984 | 0.033856 | 0.89303 | 2.1125 | 3.7214 | 5.6906
1500 | 5.2112 | 3.2004 | 1.5709 | 0.34245 | -0.51984 | -1.0737 | -1.3768 | -1.4721 | -1.3768 | -1.0737 | -0.51984 | 0.34245 | 1.5709 | 3.2004 | 5.2112
2000 | 4.958 | 2.9185 | 1.2743 | 0.039486 | -0.82434 | -1.3768 | -1.677 | -1.7694 | -1.677 | -1.3768 | -0.82434 | 0.039486 | 1.2743 | 2.9185 | 4.958
2500 | 4.8795 | 2.83 | 1.1805 | -0.056549 | -0.92071 | -1.4721 | -1.7694 | -1.8575 | -1.7694 | -1.4721 | -0.92071 | -0.056549 | 1.1805 | 2.83 | 4.8795
3000 | 4.958 | 2.9185 | 1.2743 | 0.039486 | -0.82434 | -1.3768 | -1.677 | -1.7694 | -1.677 | -1.3768 | -0.82434 | 0.039486 | 1.2743 | 2.9185 | 4.958
3500 | 5.2112 | 3.2004 | 1.5709 | 0.34245 | -0.51984 | -1.0737 | -1.3768 | -1.4721 | -1.3768 | -1.0737 | -0.51984 | 0.34245 | 1.5709 | 3.2004 | 5.2112
4000 | 5.6906 | 3.7214 | 2.1125 | 0.89303 | 0.033856 | -0.51984 | -0.82434 | -0.92071 | -0.82434 | -0.51984 | 0.033856 | 0.89303 | 2.1125 | 3.7214 | 5.6906
4500 | 6.473 | 4.5459 | 2.9572 | 1.747 | 0.89303 | 0.34245 | 0.039486 | -0.056549 | 0.039486 | 0.34245 | 0.89303 | 1.747 | 2.9572 | 4.5459 | 6.473
5000 | 7.6005 | 5.7365 | 4.1594 | 2.9572 | 2.1125 | 1.5709 | 1.2743 | 1.1805 | 1.2743 | 1.5709 | 2.1125 | 2.9572 | 4.1594 | 5.7365 | 7.6005
|  | 7.3448 | 5.7365 | 4.5459 | 3.7214 | 3.2004 | 2.9185 | 2.83 | 2.9185 | 3.2004 | 3.7214 | 4.5459 | 5.7365 | 7.3448
|  |  | 7.6005 | 6.473 | 5.6906 | 5.2112 | 4.958 | 4.8795 | 4.958 | 5.2112 | 5.6906 | 6.473 | 7.6005

## Mx
| 0 | 500 | 1000 | 1500 | 2000 | 2500 | 3000 | 3500 | 4000 | 4500 | 5000
0 | 3.221e-05 | 1473.9409 | 6036.5969 | 10912.8028 | 14449.8966 | 15731.3804 | 14449.8966 | 10912.8027 | 6036.5969 | 1473.9409 | 4.9048e-07
500 | 3.1558e-05 | 1975.1791 | 6513.3216 | 11292.6631 | 14765.4215 | 16031.5275 | 14765.4215 | 11292.6631 | 6513.3216 | 1975.1791 | 5.8822e-07
1000 | 3.0968e-05 | 2534.018 | 7294.3448 | 12163.2138 | 15703.6313 | 17023.3276 | 15703.6313 | 12163.2137 | 7294.3448 | 2534.0179 | 6.8533e-07
1500 | 3.0419e-05 | 3000.1334 | 8017.6099 | 13046.5085 | 16752.5582 | 18245.2303 | 16752.5582 | 13046.5085 | 8017.6099 | 3000.1333 | 7.8222e-07
2000 | 2.9896e-05 | 3292.1537 | 8485.6446 | 13642.1513 | 17559.7928 | 19514.1335 | 17559.7928 | 13642.1513 | 8485.6446 | 3292.1537 | 8.7923e-07
2500 | 2.9387e-05 | 3385.2611 | 8627.6488 | 13801.1993 | 17814.8883 | 20861.0831 | 17814.8883 | 13801.1993 | 8627.6488 | 3385.2611 | 9.7603e-07
3000 | 2.8887e-05 | 3292.1537 | 8485.6446 | 13642.1513 | 17559.7928 | 19514.1335 | 17559.7928 | 13642.1513 | 8485.6446 | 3292.1537 | 1.0725e-06
3500 | 2.8391e-05 | 3000.1333 | 8017.6099 | 13046.5085 | 16752.5582 | 18245.2303 | 16752.5582 | 13046.5085 | 8017.6099 | 3000.1333 | 1.1681e-06
4000 | 2.7899e-05 | 2534.018 | 7294.3448 | 12163.2138 | 15703.6313 | 17023.3276 | 15703.6313 | 12163.2138 | 7294.3448 | 2534.0179 | 1.2627e-06
4500 | 2.7409e-05 | 1975.1791 | 6513.3216 | 11292.6631 | 14765.4215 | 16031.5275 | 14765.4215 | 11292.6631 | 6513.3216 | 1975.1791 | 1.3562e-06
5000 | 2.6917e-05 | 1473.9409 | 6036.5969 | 10912.8028 | 14449.8966 | 15731.3804 | 14449.8966 | 10912.8027 | 6036.5969 | 1473.9409 | 1.45e-06

## My
| 0 | 500 | 1000 | 1500 | 2000 | 2500 | 3000 | 3500 | 4000 | 4500 | 5000
0 | 2.5079e-05 | 2.2454e-05 | 1.9886e-05 | 1.7334e-05 | 1.4768e-05 | 1.2168e-05 | 9.5234e-06 | 6.8303e-06 | 4.0934e-06 | 1.3236e-06 | -1.4641e-06
500 | 1473.9409 | 1975.1791 | 2534.018 | 3000.1333 | 3292.1537 | 3385.2611 | 3292.1537 | 3000.1333 | 2534.0179 | 1975.1791 | 1473.9409
1000 | 6036.5969 | 6513.3216 | 7294.3448 | 8017.6099 | 8485.6446 | 8627.6488 | 8485.6446 | 8017.6099 | 7294.3448 | 6513.3216 | 6036.5969
1500 | 10912.8028 | 11292.6631 | 12163.2138 | 13046.5086 | 13642.1513 | 13801.1993 | 13642.1513 | 13046.5086 | 12163.2138 | 11292.6631 | 10912.8028
2000 | 14449.8966 | 14765.4215 | 15703.6314 | 16752.5582 | 17559.7928 | 17814.8883 | 17559.7928 | 16752.5582 | 15703.6314 | 14765.4215 | 14449.8966
2500 | 15731.3804 | 16031.5275 | 17023.3276 | 18245.2303 | 19514.1336 | 20861.0832 | 19514.1336 | 18245.2303 | 17023.3276 | 16031.5275 | 15731.3804
3000 | 14449.8966 | 14765.4215 | 15703.6314 | 16752.5582 | 17559.7928 | 17814.8883 | 17559.7928 | 16752.5582 | 15703.6314 | 14765.4215 | 14449.8966
3500 | 10912.8028 | 11292.6631 | 12163.2138 | 13046.5086 | 13642.1513 | 13801.1993 | 13642.1513 | 13046.5086 | 12163.2138 | 11292.6631 | 10912.8028
4000 | 6036.5969 | 6513.3216 | 7294.3448 | 8017.6099 | 8485.6446 | 8627.6488 | 8485.6446 | 8017.6099 | 7294.3448 | 6513.3216 | 6036.5969
4500 | 1473.9409 | 1975.1791 | 2534.0179 | 3000.1333 | 3292.1537 | 3385.2611 | 3292.1537 | 3000.1333 | 2534.0179 | 1975.1791 | 1473.9409
5000 | 6.5484e-11 | 0 | 5.8208e-11 | 0 | 0 | 0 | 0 | 0 | 0 | 0 | 0

## Mxy
| 0 | 500 | 1000 | 1500 | 2000 | 2500 | 3000 | 3500 | 4000 | 4500 | 5000
0 | 5.5683e-06 | 858.6102 | 1032.0893 | 885.0888 | 500.6953 | 1.1661e-06 | -500.6953 | -885.0888 | -1032.0893 | -858.6102 | 1.1101e-06
500 | 858.6102 | 556.5463 | 464.1071 | 348.6421 | 182.7035 | -2.7147e-07 | -182.7035 | -348.6421 | -464.1071 | -556.5463 | -858.6102
1000 | 1032.0893 | 464.1071 | 201.5876 | 60.55 | -9.9276 | -1.1481e-06 | 9.9276 | -60.55 | -201.5876 | -464.1071 | -1032.0893
1500 | 885.0888 | 348.6421 | 60.55 | -97.4937 | -144.7271 | -1.6521e-06 | 144.727 | 97.4937 | -60.55 | -348.6421 | -885.0888
2000 | 500.6953 | 182.7035 | -9.9276 | -144.7271 | -227.4604 | -1.9111e-06 | 227.4604 | 144.727 | 9.9276 | -182.7035 | -500.6953
2500 | -1.2358e-06 | -1.4736e-06 | -1.7047e-06 | -1.892e-06 | -1.9997e-06 | -2.0062e-06 | -1.9081e-06 | -1.7219e-06 | -1.4874e-06 | -1.272e-06 | -1.1728e-06
3000 | -500.6953 | -182.7035 | 9.9276 | 144.727 | 227.4604 | -1.9868e-06 | -227.4604 | -144.7271 | -9.9276 | 182.7035 | 500.6953
3500 | -885.0888 | -348.6421 | -60.55 | 97.4937 | 144.727 | -1.8829e-06 | -144.7271 | -97.4937 | 60.55 | 348.6421 | 885.0888
4000 | -1032.0893 | -464.1071 | -201.5876 | -60.55 | 9.9276 | -1.7174e-06 | -9.9276 | 60.55 | 201.5876 | 464.1071 | 1032.0893
4500 | -858.6102 | -556.5463 | -464.1071 | -348.6421 | -182.7035 | -1.5224e-06 | 182.7035 | 348.6421 | 464.1071 | 556.5463 | 858.6102
5000 | -3.4128e-06 | -858.6102 | -1032.0893 | -885.0888 | -500.6953 | -1.3664e-06 | 500.6953 | 885.0888 | 1032.0893 | 858.6102 | -1.5531e-11