## Dati
Caratteristiche geometriche
L= | 5000 | mm
i= | 1000 | mm
b= | 120 | mm
h= | 196 | mm | kh= | 1.2508 | mm
Carichi
G1= | 0.090552 | kN/m
G2= | 2 | kN/m2
Qk= | 0.6 | kN/m2
Caratteristiche del materiale
ft,0,l,k= | 13 | MPa | E0,l,mean= | 11000 | MPa | rl,k= | 350 | kg/m3
fm,y,k= | 27.4545 | MPa | E0,g,mean= | 11550 | MPa | rk= | 385 | kg/m3
fm,z,k= | 27.4545 | MPa | E0,g,05= | 9350 | MPa
ft,0,k= | 19.2619 | MPa | E90,g,mean= | 385 | MPa
ft,90,k= | 0.395 | MPa | Gg,mean= | 715 | MPa
fc,0,k= | 22.8353 | MPa
fc,90,k= | 2.5239 | MPa
fv,k= | 2.4906 | MPa

## SLU
Coefficienti parziali
gg= | 1.3 |  | gM= | 1.45
gq= | 1.5
Combinazione 1 |  |  | Combinazione 2
Fd,1= | 3.6177 | kN/m | Fd,2= | 2.7177 | kN/m
MEd,1= | 11.3054 | kNm | MEd,2= | 8.4929 | kNm
VEd,1= | 9.0443 | kN | VEd,2= | 6.7943 | kN
kmod,1= | 0.9 |  | kmod,2= | 0.6
- Flessione
W= | 768320 | mm3
sm,d,1= | 14.7144 | MPa | sm,d,2= | 11.0538 | MPa
fm,d,1= | 17.0407 | MPa | fm,d,2= | 11.3605 | MPa
FS1= | 1.1581 |  | FS2= | 1.0277
- Taglio
td,1= | 0.5768 | MPa | sm,d,2= | 0.43331 | MPa
fv,d,1= | 29.2701 | MPa | fm,d,2= | 19.5134 | MPa
FS1= | 50.7453 |  | FS2= | 45.0334

## SLE
Coefficienti parziali
gk= | 2.0906 | kN/m | I= | 75295360 | mm4 | kdef= | 0.6
qk= | 0.6 | kN/m | A= | 23520 | mm2 | y2= | 0.3
Carichi Permanenti
ug,ist= | 20.0289 | mm | ug,dif= | 12.0173 | mm
Carichi variabili
uq,ist= | 5.7484 | mm | uq,dif= | 1.0347 | mm
u2,ist= | 5.7484 | mm | < | 16.6667 | mm
unet,fin= | 38.8294 | mm | > | 25 | mm
unet,fin= | 18.8005 | mm | < | 20 | mm