## Sagomario
IPE | dimensioni principali | [5 empty] | peso | area | Altre dimensioni/dettagli costruzione/caratteristiche | [9 empty] | superfici |  | classe EC3 | [5 empty] | caratteristiche statiche
[21 empty] | flessione |  |  | compressione |  |  | asse forte y-y |  |  |  |  | asse debole
| h | b | tw | tf | r | - | G | A | Anet | hi | d | Ø | Pmin | Pmax | - | - | u | a | AL | AG | S 235 | S 355 | S 460 | S 235 | S 355 | S 460 | Iy | Wy | Wpl, y | iy | Avz | Iz | Wz | Wpl, z | iz | Ss | IT | Iwx10-3 | - | - | - | - | - | - | - | -
Designazione | mm | mm | mm | mm | mm | - | kg/m | cm2 | cm2 | mm | mm | mm | mm | mm | - | - | mm | DEG | m2/m | m2/t | [6 empty] | cm4 | cm3 | cm3 | cm | cm2 | cm4 | cm3 | cm3 | cm | mm | cm4 | cm6 | - | - | - | - | - | - | - | -
IPE A 80 | 78 | 46 | 3.3 | 4.2 | 5 | - | 5.0047 | 6.3754 | - | 69.6 | 59.6 | - | - | - | - | - | 11.5 | 0 | 0.32482 | 64.9023 | 1 | 1 | 1 | 1 | 1 | 1 | 64.3777 | 16.5071 | 18.9774 | 3.1777 | 3.07 | 6.8527 | 2.9794 | 4.6925 | 1.0368 | 17.5579 | 0.41626 | 0.092774 | - | - | - | - | - | - | - | -
IPE 80 | 80 | 46 | 3.8 | 5.2 | 5 | - | 6.0001 | 7.6434 | - | 69.6 | 59.6 | - | - | - | - | - | 11.5 | 0 | 0.32782 | 54.6353 | 1 | 1 | 1 | 1 | 1 | 1 | 80.1376 | 20.0344 | 23.217 | 3.238 | 3.577 | 8.489 | 3.6909 | 5.8176 | 1.0539 | 20.0579 | 0.69768 | 0.118 | - | - | - | - | - | - | - | -
IPE A 100 | 98 | 55 | 3.6 | 4.7 | 7 | - | 6.8925 | 8.7802 | - | 88.6 | 74.6 | - | - | - | - | - | 13.75 | 0 | 0.39678 | 57.5675 | 1 | 1 | 1 | 1 | 1 | 1 | 141.1603 | 28.8082 | 32.9806 | 4.0096 | 4.4374 | 13.122 | 4.7716 | 7.5373 | 1.2225 | 21.201 | 0.7731 | 0.28362 | - | - | - | - | - | - | - | -
IPE 100 | 100 | 55 | 4.1 | 5.7 | 7 | - | 8.1037 | 10.3232 | - | 88.6 | 74.6 | - | - | - | - | - | 13.75 | 0 | 0.39978 | 49.3331 | 1 | 1 | 1 | 1 | 1 | 1 | 171.0119 | 34.2024 | 39.4068 | 4.0701 | 5.0849 | 15.9186 | 5.7886 | 9.1456 | 1.2418 | 23.701 | 1.202 | 0.35138 | - | - | - | - | - | - | - | -
IPE A 120 | 117.6 | 64 | 3.8 | 5.1 | 7 | - | 8.6584 | 11.0298 | - | 107.4 | 93.4 | - | - | - | - | - | 16 | 0 | 0.47158 | 54.4652 | 1 | 1 | 1 | 1 | 1 | 2 | 257.3615 | 43.769 | 49.871 | 4.8305 | 5.4096 | 22.389 | 6.9966 | 10.9782 | 1.4247 | 22.201 | 1.0416 | 0.70502 | - | - | - | - | - | - | - | -
IPE 120 | 120 | 64 | 4.4 | 6.3 | 7 | - | 10.37 | 13.2102 | - | 107.4 | 93.4 | - | - | - | - | - | 16 | 0 | 0.47518 | 45.8227 | 1 | 1 | 1 | 1 | 1 | 1 | 317.7531 | 52.9589 | 60.725 | 4.9044 | 6.3054 | 27.6681 | 8.6463 | 13.5805 | 1.4472 | 25.201 | 1.7355 | 0.88959 | - | - | - | - | - | - | - | -
IPE A 140 | 137.4 | 73 | 3.8 | 5.6 | 7 | - | 10.5129 | 13.3922 | - | 126.2 | 112.2 | - | - | - | - | - | 18.25 | 0 | 0.54718 | 52.0487 | 1 | 1 | 1 | 1 | 2 | 3 | 434.8639 | 63.299 | 71.5983 | 5.6984 | 6.213 | 36.4236 | 9.9791 | 15.5225 | 1.6492 | 23.201 | 1.3608 | 1.5768 | - | - | - | - | - | - | - | -
IPE 140 | 140 | 73 | 4.7 | 6.9 | 7 | - | 12.8944 | 16.426 | - | 126.2 | 112.2 | - | - | - | - | - | 18.25 | 0 | 0.55058 | 42.6993 | 1 | 1 | 1 | 1 | 1 | 2 | 541.2237 | 77.3177 | 88.3444 | 5.7401 | 7.6423 | 44.9178 | 12.3062 | 19.2466 | 1.6536 | 26.701 | 2.4468 | 1.9814 | - | - | - | - | - | - | - | -
IPE A 160 | 157 | 82 | 4 | 5.9 | 9 | - | 12.7008 | 16.1793 | - | 145.2 | 127.2 | - | - | - | - | - | 20.5 | 0 | 0.61855 | 48.7017 | 1 | 1 | 1 | 1 | 3 | 4 | 689.2753 | 87.8058 | 99.0934 | 6.527 | 7.8013 | 54.4268 | 13.2748 | 20.6954 | 1.8341 | 26.3442 | 1.9643 | 3.0946 | - | - | - | - | - | - | - | -
IPE 160 | 160 | 82 | 5 | 7.4 | 9 | - | 15.7717 | 20.0913 | - | 145.2 | 127.2 | - | - | - | - | - | 20.5 | 0 | 0.62255 | 39.4726 | 1 | 1 | 1 | 1 | 1 | 2 | 869.2922 | 108.6615 | 123.8597 | 6.5778 | 9.6573 | 68.3144 | 16.6621 | 26.0999 | 1.844 | 30.3442 | 3.6043 | 3.9589 | - | - | - | - | - | - | - | -
IPE A 180 | 177 | 91 | 4.3 | 6.5 | 9 | - | 15.3682 | 19.5773 | - | 164 | 146 | M10 | 54 | 58 | - | - | 22.75 | 0 | 0.69395 | 45.1549 | 1 | 1 | 1 | 2 | 3 | 4 | 1062.7353 | 120.0831 | 135.3257 | 7.3678 | 9.1968 | 81.8856 | 17.9968 | 27.9606 | 2.0452 | 27.8442 | 2.6988 | 5.933 | - | - | - | - | - | - | - | -
IPE 180 | 180 | 91 | 5.3 | 8 | 9 | - | 18.7986 | 23.9473 | - | 164 | 146 | M10 | 55 | 58 | - | - | 22.75 | 0 | 0.69795 | 37.1276 | 1 | 1 | 1 | 1 | 2 | 3 | 1316.9582 | 146.3287 | 166.415 | 7.4158 | 11.2513 | 100.8503 | 22.1649 | 34.5997 | 2.0522 | 31.8442 | 4.7901 | 7.4312 | - | - | - | - | - | - | - | -
IPE O 180 | 182 | 92 | 6 | 9 | 9 | - | 21.2698 | 27.0953 | - | 164 | 146 | M10 | 56 | 59 | - | - | 23 | 0 | 0.70455 | 33.1243 | 1 | 1 | 1 | 1 | 1 | 2 | 1505.2329 | 165.4102 | 189.1498 | 7.4534 | 12.6953 | 117.2926 | 25.4984 | 39.9124 | 2.0806 | 34.5442 | 6.7552 | 8.7395 | - | - | - | - | - | - | - | -
IPE A 200 | 197 | 100 | 4.5 | 7 | 12 | - | 18.4248 | 23.4711 | - | 183 | 159 | M10 | 55 | 67 | - | - | 25 | 0 | 0.7644 | 41.4874 | 1 | 1 | 1 | 2 | 4 | 4 | 1591.4659 | 161.5701 | 181.6542 | 8.2344 | 11.4661 | 117.1684 | 23.4337 | 36.5359 | 2.2343 | 32.5589 | 4.1133 | 10.5292 | - | - | - | - | - | - | - | -
IPE 200 | 200 | 100 | 5.6 | 8.5 | 12 | - | 22.36 | 28.4841 | - | 183 | 159 | M10 | 56 | 67 | - | - | 25 | 0 | 0.7682 | 34.3559 | 1 | 1 | 1 | 1 | 2 | 3 | 1943.1662 | 194.3166 | 220.6386 | 8.2595 | 14.0001 | 142.368 | 28.4736 | 44.6122 | 2.2357 | 36.6589 | 6.9801 | 12.9881 | - | - | - | - | - | - | - | -
IPE O 200 | 202 | 102 | 6.2 | 9.5 | 12 | - | 25.0903 | 31.9621 | - | 183 | 159 | M10 | 56 | 69 | - | - | 25.5 | 0 | 0.779 | 31.0478 | 1 | 1 | 1 | 1 | 1 | 2 | 2211.0473 | 218.9156 | 249.4195 | 8.3173 | 15.4511 | 168.8633 | 33.1105 | 51.8922 | 2.2985 | 39.2589 | 9.4456 | 15.5659 | - | - | - | - | - | - | - | -
IPE A 220 | 217 | 110 | 5 | 7.7 | 12 | - | 22.181 | 28.2561 | - | 201.6 | 177.6 | M12 | 65 | 71 | - | - | 27.5 | 0 | 0.8434 | 38.0234 | 1 | 1 | 1 | 2 | 4 | 4 | 2316.5052 | 213.5028 | 240.2089 | 9.0544 | 13.5491 | 171.4157 | 31.1665 | 48.4854 | 2.463 | 34.4589 | 5.689 | 18.7066 | - | - | - | - | - | - | - | -
IPE 220 | 220 | 110 | 5.9 | 9.2 | 12 | - | 26.1958 | 33.3705 | - | 201.6 | 177.6 | M12 | 66 | 71 | - | - | 27.5 | 0 | 0.8476 | 32.3562 | 1 | 1 | 1 | 1 | 2 | 4 | 2771.8365 | 251.9851 | 285.406 | 9.1139 | 15.8813 | 204.8858 | 37.252 | 58.1104 | 2.4778 | 38.3589 | 9.0658 | 22.6723 | - | - | - | - | - | - | - | -
IPE O 220 | 222 | 112 | 6.6 | 10.2 | 12 | - | 29.3509 | 37.3897 | - | 201.6 | 177.6 | M12 | 67 | 73 | - | - | 28 | 0 | 0.8582 | 29.2392 | 1 | 1 | 1 | 1 | 2 | 2 | 3134.0513 | 282.347 | 321.1492 | 9.1554 | 17.6629 | 239.8251 | 42.8259 | 66.9091 | 2.5326 | 41.0589 | 12.2699 | 26.7852 | - | - | - | - | - | - | - | -
IPE A 240 | 237 | 120 | 5.2 | 8.3 | 15 | - | 26.1501 | 33.3122 | - | 220.4 | 190.4 | M16/M12 | 65 | 66/81 | - | - | 30 | 0 | 0.91785 | 35.0992 | 1 | 1 | 2 | 2 | 4 | 4 | 3290.4562 | 277.6756 | 311.5713 | 9.9386 | 16.3138 | 240.1341 | 40.0224 | 62.3992 | 2.6849 | 39.3736 | 8.3516 | 31.2567 | - | - | - | - | - | - | - | -
IPE 240 | 240 | 120 | 6.2 | 9.8 | 15 | - | 30.7062 | 39.1162 | - | 220.4 | 190.4 | M12 | 66 | 81 | - | - | 30 | 0 | 0.92185 | 30.0215 | 1 | 1 | 1 | 1 | 2 | 4 | 3891.6215 | 324.3018 | 366.6453 | 9.9744 | 19.1438 | 283.6334 | 47.2722 | 73.9239 | 2.6928 | 43.3736 | 12.8798 | 37.3912 | - | - | - | - | - | - | - | -
IPE O 240 | 242 | 122 | 7 | 10.8 | 15 | - | 34.3135 | 43.7114 | - | 220.4 | 190.4 | M16/M12 | 67 | 68/83 | - | - | 30.5 | 0 | 0.93225 | 27.1686 | 1 | 1 | 1 | 1 | 2 | 3 | 4369.2557 | 361.0955 | 410.2745 | 9.9978 | 21.3554 | 328.541 | 53.8592 | 84.3966 | 2.7416 | 46.1736 | 17.1832 | 43.6785 | - | - | - | - | - | - | - | -
IPE A 270 | 267 | 135 | 5.5 | 8.7 | 15 | - | 30.7323 | 39.1494 | - | 249.6 | 219.6 | M16 | 66/67 | 81 | - | - | 33.75 | 0 | 1.0372 | 33.7511 | 1 | 1 | 2 | 3 | 4 | 4 | 4917.2929 | 368.3365 | 412.493 | 11.2073 | 18.7479 | 357.9712 | 53.0328 | 82.3446 | 3.0239 | 40.4736 | 10.2985 | 59.5056 | - | - | - | - | - | - | - | -
IPE 270 | 270 | 135 | 6.6 | 10.2 | 15 | - | 36.0668 | 45.945 | - | 249.6 | 219.6 | M16 | 67/68 | 81 | - | - | 33.75 | 0 | 1.041 | 28.8644 | 1 | 1 | 1 | 2 | 3 | 4 | 5789.7773 | 428.8724 | 483.9968 | 11.2257 | 22.1382 | 419.868 | 62.2027 | 96.9501 | 3.023 | 44.5736 | 15.9448 | 70.5779 | - | - | - | - | - | - | - | -
IPE O 270 | 274 | 136 | 7.5 | 12.2 | 15 | - | 42.2608 | 53.8354 | - | 249.6 | 219.6 | M16 | 68/69 | 82 | - | - | 34 | 0 | 1.0512 | 24.8752 | 1 | 1 | 1 | 1 | 2 | 3 | 6947.0444 | 507.0835 | 574.6483 | 11.3597 | 25.2264 | 513.4793 | 75.5117 | 117.707 | 3.0884 | 49.4736 | 24.8967 | 87.6404 | - | - | - | - | - | - | - | -
IPE A 300 | 297 | 150 | 6.1 | 9.2 | 15 | - | 36.5229 | 46.526 | - | 278.6 | 248.6 | M20 | 76 | 84 | - | - | 37.5 | 0 | 1.156 | 31.6527 | 1 | 2 | 3 | 3 | 4 | 4 | 7173.4909 | 483.0634 | 541.7889 | 12.417 | 22.2472 | 518.9702 | 69.196 | 107.3279 | 3.3398 | 42.0736 | 13.435 | 107.1598 | - | - | - | - | - | - | - | -
IPE 300 | 300 | 150 | 7.1 | 10.7 | 15 | - | 42.2424 | 53.812 | - | 278.6 | 248.6 | M20 | 77 | 84 | - | - | 37.5 | 0 | 1.16 | 27.4617 | 1 | 1 | 1 | 2 | 4 | 4 | 8356.1027 | 557.0735 | 628.3559 | 12.4613 | 25.6817 | 603.7776 | 80.5037 | 125.2188 | 3.3496 | 46.0736 | 20.1185 | 125.9341 | - | - | - | - | - | - | - | -
IPE O 300 | 304 | 152 | 8 | 12.7 | 15 | - | 49.3195 | 62.8274 | - | 278.6 | 248.6 | M20 | 78 | 86 | - | - | 38 | 0 | 1.1742 | 23.809 | 1 | 1 | 1 | 1 | 3 | 4 | 9994.2004 | 657.5132 | 743.8189 | 12.6124 | 29.0454 | 745.7169 | 98.1206 | 152.5877 | 3.4452 | 50.9736 | 31.0573 | 157.69 | - | - | - | - | - | - | - | -
IPE A 330 | 327 | 160 | 6.5 | 10 | 18 | - | 42.9679 | 54.7362 | - | 307 | 271 | M22 | 87 | 88 | - | - | 40 | 0 | 1.2501 | 29.0937 | 1 | 1 | 3 | 3 | 4 | 4 | 10230.8164 | 625.738 | 701.9284 | 13.6715 | 26.9862 | 685.1546 | 85.6443 | 133.2648 | 3.538 | 47.5883 | 19.5724 | 171.5012 | - | - | - | - | - | - | - | -
IPE 330 | 330 | 160 | 7.5 | 11.5 | 18 | - | 49.1459 | 62.6062 | - | 307 | 271 | M22 | 88 | 88 | - | - | 40 | 0 | 1.2541 | 25.5178 | 1 | 1 | 1 | 2 | 4 | 4 | 11766.8927 | 713.145 | 804.3307 | 13.7095 | 30.8087 | 788.1405 | 98.5176 | 153.6784 | 3.5481 | 51.5883 | 28.1453 | 199.0973 | - | - | - | - | - | - | - | -
IPE O 330 | 334 | 162 | 8.5 | 13.5 | 18 | - | 57.0037 | 72.6162 | - | 307 | 271 | M22 | 89 | 90 | - | - | 40.5 | 0 | 1.2681 | 22.2459 | 1 | 1 | 1 | 1 | 3 | 4 | 13910.3728 | 832.9565 | 942.7864 | 13.8405 | 34.8837 | 960.3826 | 118.5657 | 184.9924 | 3.6367 | 56.5883 | 42.1532 | 245.6539 | - | - | - | - | - | - | - | -
IPE A 360 | 357.6 | 170 | 6.6 | 11.5 | 18 | - | 50.2124 | 63.9648 | - | 334.6 | 298.6 | M24 | 87/90 | 92 | - | - | 42.5 | 0 | 1.3511 | 26.9076 | 1 | 1 | 2 | 4 | 4 | 4 | 14515.4472 | 811.8259 | 906.7667 | 15.0641 | 29.7638 | 944.2656 | 111.0901 | 171.8548 | 3.8422 | 50.6883 | 26.5055 | 281.9919 | - | - | - | - | - | - | - | -
IPE 360 | 360 | 170 | 8 | 12.7 | 18 | - | 57.0925 | 72.7292 | - | 334.6 | 298.6 | M24 | 88/91 | 92 | - | - | 42.5 | 0 | 1.3531 | 23.7001 | 1 | 1 | 1 | 2 | 4 | 4 | 16265.6174 | 903.6454 | 1019.1469 | 14.9548 | 35.1372 | 1043.4503 | 122.7589 | 191.0993 | 3.7878 | 54.4883 | 37.3209 | 313.5803 | - | - | - | - | - | - | - | -
IPE O 360 | 364 | 172 | 9.2 | 14.7 | 18 | - | 66.044 | 84.1324 | - | 334.6 | 298.6 | M24 | 89/93 | 94 | - | - | 43 | 0 | 1.3667 | 20.6938 | 1 | 1 | 1 | 1 | 3 | 4 | 19047.4581 | 1046.5636 | 1186.0835 | 15.0465 | 40.2088 | 1251.2231 | 145.4911 | 226.9201 | 3.8564 | 59.6883 | 55.7586 | 380.267 | - | - | - | - | - | - | - | -
IPE A 400 | 397 | 180 | 7 | 12 | 21 | - | 57.38 | 73.0956 | - | 373 | 331 | M24 | 93/96 | 102 | - | - | 45 | 0 | 1.4639 | 25.5132 | 1 | 1 | 2 | 4 | 4 | 4 | 20292.5702 | 1022.2957 | 1143.901 | 16.6618 | 35.7756 | 1170.5897 | 130.0655 | 202.0699 | 4.0018 | 55.603 | 34.789 | 432.2241 | - | - | - | - | - | - | - | -
IPE 400 | 400 | 180 | 8.6 | 13.5 | 21 | - | 66.3039 | 84.4636 | - | 373 | 331 | M24 | 95/98 | 102 | - | - | 45 | 0 | 1.4667 | 22.1216 | 1 | 1 | 1 | 3 | 4 | 4 | 23128.3456 | 1156.4173 | 1307.1476 | 16.5477 | 42.6946 | 1317.821 | 146.4246 | 229.0003 | 3.95 | 60.203 | 51.0755 | 490.0485 | - | - | - | - | - | - | - | -
IPE O 400 | 404 | 182 | 9.7 | 15.5 | 21 | - | 75.6635 | 96.3866 | - | 373 | 331 | M24 | 96/99 | 104 | - | - | 45.5 | 0 | 1.4805 | 19.5675 | 1 | 1 | 1 | 2 | 3 | 4 | 26747.016 | 1324.1097 | 1502.1716 | 16.6583 | 47.9801 | 1564.2467 | 171.8952 | 269.0966 | 4.0285 | 65.303 | 73.1004 | 587.6472 | - | - | - | - | - | - | - | -
IPE A 450 | 447 | 190 | 7.6 | 13.1 | 21 | - | 67.1539 | 85.5464 | - | 420.8 | 378.8 | M27/M24 | 100/97 | 100/112 | - | - | 47.5 | 0 | 1.6027 | 23.8668 | 1 | 1 | 2 | 4 | 4 | 4 | 29758.8014 | 1331.49 | 1494.2879 | 18.6512 | 42.264 | 1502.4006 | 158.1474 | 245.7456 | 4.1908 | 58.403 | 45.6716 | 704.8556 | - | - | - | - | - | - | - | -
IPE 450 | 450 | 190 | 9.4 | 14.6 | 21 | - | 77.5743 | 98.8208 | - | 420.8 | 378.8 | M24 | 95/99 | 112 | - | - | 47.5 | 0 | 1.6051 | 20.6917 | 1 | 1 | 1 | 3 | 4 | 4 | 33742.9141 | 1499.6851 | 1701.7931 | 18.4785 | 50.8452 | 1675.8581 | 176.4061 | 276.3804 | 4.1181 | 63.203 | 66.874 | 791.0051 | - | - | - | - | - | - | - | -
IPE O 450 | 456 | 192 | 11 | 17.6 | 21 | - | 92.3612 | 117.6576 | - | 420.8 | 378.8 | M24 | 97/100 | 114 | - | - | 48 | 0 | 1.6219 | 17.5609 | 1 | 1 | 1 | 2 | 4 | 4 | 40923.3958 | 1794.8858 | 2046.2639 | 18.6499 | 59.4016 | 2085.3631 | 217.2253 | 340.9902 | 4.21 | 70.803 | 109.0489 | 997.5765 | - | - | - | - | - | - | - | -
IPE A 500 | 497 | 200 | 8.4 | 14.5 | 21 | - | 79.3616 | 101.0976 | - | 468 | 426 | M27 | 100/104 | 110 | - | - | 50 | 0 | 1.7411 | 21.9394 | 1 | 1 | 1 | 4 | 4 | 4 | 42933.4092 | 1727.7026 | 1946.0072 | 20.6076 | 50.4056 | 1939.2211 | 193.9221 | 301.6212 | 4.3797 | 62.003 | 62.7777 | 1125.2302 | - | - | - | - | - | - | - | -
IPE 500 | 500 | 200 | 10.2 | 16 | 21 | - | 90.6844 | 115.5216 | - | 468 | 426 | M27 | 102/105 | 110 | - | - | 50 | 0 | 1.7435 | 19.2265 | 1 | 1 | 1 | 3 | 4 | 4 | 48198.5027 | 1927.9401 | 2194.118 | 20.4261 | 59.8736 | 2141.6847 | 214.1685 | 335.879 | 4.3057 | 66.803 | 89.2871 | 1249.3653 | - | - | - | - | - | - | - | -
IPE O 500 | 506 | 202 | 12 | 19 | 21 | - | 107.3139 | 136.7056 | - | 468 | 426 | M27 | 104/107 | 112 | - | - | 50.5 | 0 | 1.7599 | 16.4 | 1 | 1 | 1 | 2 | 4 | 4 | 57777.2609 | 2283.6862 | 2612.9848 | 20.5582 | 70.2056 | 2621.7456 | 259.5788 | 408.5331 | 4.3793 | 74.603 | 143.471 | 1547.5846 | - | - | - | - | - | - | - | -
IPE A 550 | 547 | 210 | 9 | 15.7 | 24 | - | 92.0714 | 117.2884 | - | 515.6 | 467.6 | M27 | 107/110 | 120 | - | - | 52.5 | 0 | 1.8748 | 20.3624 | 1 | 1 | 2 | 4 | 4 | 4 | 59979.3255 | 2193.0284 | 2474.6603 | 22.6138 | 60.2974 | 2432.2311 | 231.6411 | 361.5015 | 4.5538 | 68.5177 | 86.5324 | 1710.1174 | - | - | - | - | - | - | - | -
IPE 550 | 550 | 210 | 11.1 | 17.2 | 24 | - | 105.5166 | 134.416 | - | 515.6 | 467.6 | M27 | 109/112 | 120 | - | - | 52.5 | 0 | 1.8766 | 17.7848 | 1 | 1 | 1 | 4 | 4 | 4 | 67116.4649 | 2440.5987 | 2787.0056 | 22.3454 | 72.3412 | 2667.5785 | 254.0551 | 400.5365 | 4.4548 | 73.6177 | 123.2358 | 1884.0981 | - | - | - | - | - | - | - | -
IPE O 550 | 556 | 212 | 12.7 | 20.2 | 24 | - | 122.5178 | 156.0736 | - | 515.6 | 467.6 | M27 | 111/114 | 122 | - | - | 53 | 0 | 1.8934 | 15.4541 | 1 | 1 | 1 | 2 | 4 | 4 | 79157.307 | 2847.3851 | 3263.3793 | 22.5206 | 82.687 | 3224.3814 | 304.1869 | 480.515 | 4.5453 | 81.2177 | 187.5217 | 2302.2534 | - | - | - | - | - | - | - | -
IPE A 600 | 597 | 220 | 9.8 | 17.5 | 24 | - | 107.561 | 137.0204 | - | 562 | 514 | M27 | 108/111 | 130 | - | - | 55 | 0 | 2.0132 | 18.7168 | 1 | 1 | 2 | 4 | 4 | 4 | 82918.8026 | 2777.8493 | 3141.1806 | 24.5999 | 70.1354 | 3116.2764 | 283.2979 | 442.067 | 4.769 | 72.9177 | 118.7612 | 2607.3644 | - | - | - | - | - | - | - | -
IPE 600 | 600 | 220 | 12 | 19 | 24 | - | 122.4478 | 155.9844 | - | 562 | 514 | M27 | 110/113 | 130 | - | - | 55 | 0 | 2.0148 | 16.4543 | 1 | 1 | 1 | 4 | 4 | 4 | 92083.3981 | 3069.4466 | 3512.3998 | 24.2969 | 83.7844 | 3387.3373 | 307.9398 | 485.6493 | 4.66 | 78.1177 | 165.4167 | 2845.5267 | - | - | - | - | - | - | - | -
IPE O 600 | 610 | 224 | 15 | 24 | 24 | - | 154.4601 | 196.7644 | - | 562 | 514 | M27 | 113/116 | 134 | - | - | 56 | 0 | 2.0448 | 13.2383 | 1 | 1 | 1 | 2 | 4 | 4 | 118302.062 | 3878.7561 | 4471.0388 | 24.5201 | 104.3644 | 4520.7502 | 403.6384 | 640.0834 | 4.7933 | 91.1177 | 318.1283 | 3859.5732 | - | - | - | - | - | - | - | -
IPE 750 x 137 | 753 | 263 | 11.5 | 17 | 17 | - | 137.0499 | 174.5858 | - | 719 | 685 | M27 | 102 | 173 | - | - | 65.75 | 0 | 2.5058 | 18.284 | 1 | 2 | 3 | 4 | 4 | 4 | 159877.472 | 4246.4136 | 4865.1615 | 30.2614 | 92.9008 | 5165.8679 | 392.8417 | 614.0769 | 5.4396 | 65.4167 | 137.0896 | 6980.0825 | - | - | - | - | - | - | - | -
IPE 750 x 147 | 753 | 265 | 13.2 | 17 | 17 | - | 147.1787 | 187.4888 | - | 719 | 685 | M27 | 103 | 175 | - | - | 66.25 | 0 | 2.5104 | 17.0569 | 1 | 1 | 2 | 4 | 4 | 4 | 166064.1975 | 4410.7357 | 5109.8939 | 29.7612 | 105.4128 | 5289.4404 | 399.203 | 630.8115 | 5.3115 | 67.1167 | 161.5333 | 7140.5379 | - | - | - | - | - | - | - | -
IPE 750 x 173 | 762 | 267 | 14.4 | 21.6 | 17 | - | 173.7456 | 221.332 | - | 718.8 | 684.8 | M27 | 104 | 177 | - | - | 66.75 | 0 | 2.534 | 14.5846 | 1 | 1 | 1 | 4 | 4 | 4 | 205824.9856 | 5402.2306 | 6218.2771 | 30.4949 | 116.4424 | 6873.4358 | 514.8641 | 809.912 | 5.5727 | 77.5167 | 273.5843 | 9390.941 | - | - | - | - | - | - | - | -
IPE 750 x 196 | 770 | 268 | 15.6 | 25.4 | 17 | - | 196.8937 | 250.82 | - | 719.2 | 685.2 | M27 | 106 | 178 | - | - | 67 | 0 | 2.5516 | 12.9593 | 1 | 1 | 1 | 4 | 4 | 4 | 240280.1773 | 6241.0436 | 7174.1783 | 30.9512 | 127.2744 | 8175.0128 | 610.0756 | 958.798 | 5.709 | 86.3167 | 408.8555 | 11294.6537 | - | - | - | - | - | - | - | -

## Flessione
Dati relativi alla trave
g2= | 2 | kN/m | L= | 5 | m
qk= | 3 | kN/m
Dati relativi alla sezione trasversale
IPE | 200 |  | S | 275
h= | 200 | mm | g1= | 0.2236 | kN/m
b= | 100 | mm | A= | 2848.4107 | mm2
tw= | 5.6 | mm
tf= | 8.5 | mm
r= | 12 | mm
| Iy | Wel | Wpl | i | Av
| [mm4] | [mm3] | [mm3] | [mm] | [mm2]
y | 19431661.9753 | 194316.6198 | 220638.6473 | 82.595 | 1400.0107
z | 1423680.0203 | 28473.6004 | 44612.1577 | 22.3566 | 1823.6107
Classificazione
- anima
| c/t= | 28.3929 | < | 66.558 | 1
- ala
| c/t= | 4.1412 | < | 8.3197 | 1
|  |  | Sezione in classe |  | 1
Verifica a flessione
gM0= | 1.05
qy,d= | 7.3907 | kN/m
Vy,Ed= | 18.4767 | kN
My,Ed= | 23.0959 | kNm
- verifica plastica
Wy,pl= | 220638.6473 | mm3
My,pl,Rd= | 57.7863 | kNm
| My,Ed/My,pl,Rd= | 0.39968
- verifica elastica
Wy,el= | 194316.6198 | mm3
My,el,Rd= | 50.8924 | kNm
| My,Ed/My,el,Rd= | 0.45382
Verifica a taglio
gM0= | 1.05
qy,d= | 7.3907 | kN/m
VEd,y= | 18.4767 | kN
MEd,y= | 23.0959 | kNm
Av,y= | 1400.0107 | mm2
Vy,c,Rd= | 211.6967 | kN
| Vy,Ed/Vy,c,Rd= | 0.087279
r= | 0
My,V,Rd= | 57.7863 | kNm

## PF
Dati relativi alla trave
g2= | 2 | kN/m | L= | 5 | m
qk= | 3 | kN/m | Nk= | 300 | kN
Dati relativi alla sezione trasversale
IPE | 200 |  | S | 275
h= | 200 | mm | g1= | 0.2236 | kN/m
b= | 100 | mm | A= | 2848.4107 | mm2
tw= | 5.6 | mm
tf= | 8.5 | mm
r= | 12 | mm
| Iy | Wel | Wpl | i | Av
| [mm4] | [mm3] | [mm3] | [mm] | [mm2]
y | 19431661.9753 | 194316.6198 | 220638.6473 | 82.595 | 1400.0107
z | 1423680.0203 | 28473.6004 | 44612.1577 | 22.3566 | 1823.6107
Classificazione
- anima
| c/t= | 28.3929 | < | 30.5057 | 1
- ala
| c/t= | 4.1412 | < | 12.9418 | 1
|  |  | Sezione in classe |  | 1
Verifica a presso-flessione
gM0= | 1.05
qy,d= | 7.3907 | kN/m
NEd= | 450 | kN
Vy,Ed= | 18.4767 | kN
My,Ed= | 23.0959 | kNm
- verifica plastica
Wy,pl= | 220638.6473 | mm3
My,pl,Rd= | 57.7863 | kNm
n= | 0.60321
a= | 0.40318
My,N,Rd= | 28.7185 | kNm
|  | My,Ed/My,N,Rd= | 0.80422
- verifica elastica
Wy,el= | 194316.6198 | mm3
My,el,Rd= | 50.8924 | kNm
Nc,Rd= | 746.0123 | kN
|  | NEd/Nc,Rd+My,Ed/My,el,Rd= | 1.057

## FlesDev
Dati relativi alla trave
g2= | 2 | kN/m | L= | 5 | m
qk= | 3 | kN/m | Nk= | 300 | kN
|  |  | i= | 0.05
Dati relativi alla sezione trasversale
IPE | 200 |  | S | 275
h= | 200 | mm | g1= | 0.2236 | kN/m
b= | 100 | mm | A= | 2848.4107 | mm2
tw= | 5.6 | mm
tf= | 8.5 | mm
r= | 12 | mm
| Iy | Wel | Wpl | i | Av
| [mm4] | [mm3] | [mm3] | [mm] | [mm2]
y | 19431661.9753 | 194316.6198 | 220638.6473 | 82.595 | 1400.0107
z | 1423680.0203 | 28473.6004 | 44612.1577 | 22.3566 | 1823.6107
Classificazione
- anima
| c/t= | 28.3929 | < | 66.558 | 1
- ala
| c/t= | 4.1412 | < | 8.3197 | 1
|  |  | Sezione in classe |  | 1
SLU: Verifica a flessione
gM0= | 1.05 |  | NEd= | 450 | kN
qy,d= | 7.3815 | kN/m | qz,d= | 0.32834 | kN/m
Vy,Ed= | 18.4536 | kN | Vz,Ed= | 0.82085 | kN
My,Ed= | 23.0671 | kNm | Mz,Ed= | 1.0261 | kNm
- verifica plastica
Wy,pl= | 220638.6473 | mm3 | Wz,pl= | 44612.1577 | mm3
My,pl,Rd= | 57.7863 | kNm | Mz,pl,Rd= | 11.6841 | kNm
n= | 0.60321
a= | 0.40318
My,N,Rd= | 28.7185 | kNm | Mz,N,Rd= | 5.1645 | kNm
|  |  |  | (My,Ed/My,N,Rd)2+(Mz,Ed/Mz,N,Rd)5n= | 0.65279
- verifica elastica
Wy,el= | 194316.6198 | mm3 | Wz,el= | 28473.6004 | mm3
My,el,Rd= | 50.8924 | kNm | Mz,el,Rd= | 7.4574 | kNm
Nc,Rd= | 746.0123 | kN
|  |  |  | NEd/Nc,Rd+My,Ed/My,el,Rd+My,Ed/My,el,Rd= | 1.194
SLE: Verifica di deformabilità
qy,max= | 5.2171 | kN/m | qz,max= | 0.26085 | kN/m
dy,max= | 10.4044 | mm | dz,max= | 7.1004 | mm
dmax= | 12.5963 | mm | dmax/L= | 0.0025193
qy,2= | 2.9963 | kN/m | qy,2= | 0.14981 | kN/m
dy,max= | 5.9754 | mm | dz,max= | 4.0779 | mm
dmax= | 7.2343 | mm | dmax/L= | 0.0014469