## Foglio1
Proprietà della sezione
b= | 300 | mm
h= | 500 | mm
d'= | 30 | mm
As'= | 402 | mm2
As= | 804 | mm2
Proprietà dei materiali
fck= | 25 | MPa | f= | 2
fctm= | 3.0923 | MPa | fsk= | 450 | MPa
sct= | 2.5769 | MPa
Ecm= | 31475.8062 | MPa
Es= | 210000 | MPa
n0= | 15 |  | n= | 20.0154
zG= | 257.8922 | mm | zG= | 260.1652 | mm
IG= | 3990086206.675 | mm4 | IG= | 4275311232.623 | mm4
Mfess= | 42.4687 | kNm | Mfess= | 45.9358 | kNm
Formula semplificata
Mfess= | 38.6533 | kNm
Verifica in regime elastico fessurato
zn= | 146.1706 | mm
In= | 1658362038.6932 | mm4
sc,lim= | 15 | MPa
ss,lim= | 360 | MPa
Mr,c= | 170.1809 | kNm
Mr,s= | 122.9063 | kNm
Mr= | 122.9063 | kNm