## Dati
E= | 20000 | MPa
s= | 200 | mm
n= | 0.2
D= | 13888888888.8889 | Nmm
k0= | 0.01 | N/mm3
Lx= | 5000 | mm
Ly= | 5000 | mm
n= | 10
D= | 500 | mm

## Carico
| 0 | 500 | 1000 | 1500 | 2000 | 2500 | 3000 | 3500 | 4000 | 4500 | 5000
0
500 |  | 1 | 1 | 1 | 1 | 1 | 1 | 1 | 1 | 1
1000 |  | 1 | 1 | 1 | 1 | 1 | 1 | 1 | 1 | 1
1500 |  | 1 | 1 | 1 | 1 | 1 | 1 | 1 | 1 | 1
2000 |  | 1 | 1 | 1 | 1 | 1 | 1 | 1 | 1 | 1
2500 |  | 1 | 1 | 1 | 1 | 1 | 1 | 1 | 1 | 1
3000 |  | 1 | 1 | 1 | 1 | 1 | 1 | 1 | 1 | 1
3500 |  | 1 | 1 | 1 | 1 | 1 | 1 | 1 | 1 | 1
4000 |  | 1 | 1 | 1 | 1 | 1 | 1 | 1 | 1 | 1
4500 |  | 1 | 1 | 1 | 1 | 1 | 1 | 1 | 1 | 1
5000

## Superficie
|  | 0 | 500 | 1000 | 1500 | 2000 | 2500 | 3000 | 3500 | 4000 | 4500 | 5000
|  |  | -9.9246 | -17.9465 | -23.6055 | -26.9195 | -28.006 | -26.9195 | -23.6055 | -17.9465 | -9.9246
0 |  | 0 | 0 | 0 | 0 | 0 | 0 | 0 | 0 | 0 | 0 | 0
500 | -9.9246 | 0 | 9.9246 | 17.9465 | 23.6055 | 26.9195 | 28.006 | 26.9195 | 23.6055 | 17.9465 | 9.9246 | 0 | -9.9246
1000 | -17.9465 | 0 | 17.9465 | 32.6722 | 43.1712 | 49.3575 | 51.3913 | 49.3575 | 43.1712 | 32.6722 | 17.9465 | 0 | -17.9465
1500 | -23.6055 | 0 | 23.6055 | 43.1712 | 57.2419 | 65.5791 | 68.3273 | 65.5791 | 57.2419 | 43.1712 | 23.6055 | 0 | -23.6055
2000 | -26.9195 | 0 | 26.9195 | 49.3575 | 65.5791 | 75.2258 | 78.4114 | 75.2258 | 65.5791 | 49.3575 | 26.9195 | 0 | -26.9195
2500 | -28.006 | 0 | 28.006 | 51.3913 | 68.3273 | 78.4114 | 81.7435 | 78.4114 | 68.3273 | 51.3913 | 28.006 | 0 | -28.006
3000 | -26.9195 | 0 | 26.9195 | 49.3575 | 65.5791 | 75.2258 | 78.4114 | 75.2258 | 65.5791 | 49.3575 | 26.9195 | 0 | -26.9195
3500 | -23.6055 | 0 | 23.6055 | 43.1712 | 57.2419 | 65.5791 | 68.3273 | 65.5791 | 57.2419 | 43.1712 | 23.6055 | 0 | -23.6055
4000 | -17.9465 | 0 | 17.9465 | 32.6722 | 43.1712 | 49.3575 | 51.3913 | 49.3575 | 43.1712 | 32.6722 | 17.9465 | 0 | -17.9465
4500 | -9.9246 | 0 | 9.9246 | 17.9465 | 23.6055 | 26.9195 | 28.006 | 26.9195 | 23.6055 | 17.9465 | 9.9246 | 0 | -9.9246
5000 |  | 0 | 0 | 0 | 0 | 0 | 0 | 0 | 0 | 0 | 0 | 0
|  |  | -9.9246 | -17.9465 | -23.6055 | -26.9195 | -28.006 | -26.9195 | -23.6055 | -17.9465 | -9.9246