## Foglio1
Corrente superiore |  |  | Verifica di stabilità
Ac,sup= | 689 | mm | Ea= | 210000 | MPa
|  |  | fyk= | 275 | MPa
|  |  | L= | 21000 | mm
Corrente inferiore |  |  | a= | 4200 | mm
Ac,inf= | 689 | mm | ncroc= | 1
Iz,c,inf= | 75900 | mm4 | Lcr= | 10500 | mm
s= | 10 | mm | qcr= | 1.4693 | N/mm
iz= | 8.84 | mm | Mcr= | 68036327.0164 | Nmm
Iz,inf= | 415749.8368 | mm4 | My,el,Rk= | 795795000 | Nmm
|  |  | lLT= | 3.42
Proprietà della sezione della capriata |  |  | aLT= | 0.76
h= | 2100 | mm | FLT= | 7.5719
dG= | 1050 | mm | cLT= | 0.069796
Iy= | 3038490000 | mm4
Wy,el= | 2893800 | mm3 | Mb,Rd= | 52898397.9411 | Nmm
|  |  | Nb,Rd= | 25189.7133 | N